## r-type
31 | 30 | 29 | 28 | 27 | 26 | 25 | 24 | 23 | 22 | 21 | 20 | 19 | 18 | 17 | 16 | 15 | 14 | 13 | 12 | 11 | 10 | 9 | 8 | 7 | 6 | 5 | 4 | 3 | 2 | 1 | 0 | Op | Description
funct 7 | [6 empty] | rs 2 |  |  |  |  | rs 1 |  |  |  |  | funct3 |  |  | rd |  |  |  |  | Opcode
0 | 0 | 0 | 0 | 0 | 0 | 0 | [10 empty] | 0 | 0 | 0 | [5 empty] | 0 | 1 | 1 | 0 | 0 | 1 | 1 | ADD rd, rs1, rs2 | R[rd] = R[rs1] - R[rs2]
0 | 1 | 0 | 0 | 0 | 0 | 0 | [10 empty] | 0 | 0 | 0 | [5 empty] | 0 | 1 | 1 | 0 | 0 | 1 | 1 | SUB rd, rs1, rs2 | R[rd] = R[rs1] + R[rs2]
0 | 0 | 0 | 0 | 0 | 0 | 0 | [10 empty] | 0 | 0 | 1 | [5 empty] | 0 | 1 | 1 | 0 | 0 | 1 | 1 | SLL rd, rs1, rs2 | R[rd] = R[rs1] << R[rs2]
0 | 0 | 0 | 0 | 0 | 0 | 0 | [10 empty] | 0 | 1 | 0 | [5 empty] | 0 | 1 | 1 | 0 | 0 | 1 | 1 | SLT rd, rs1, rs2 | R[rd] = (R[rs1] < R[rs2]) ? 1:0
0 | 0 | 0 | 0 | 0 | 0 | 0 | Unsigned |  |  |  |  | Unsigned |  |  |  |  | 0 | 1 | 1 | Unsigned |  |  |  |  | 0 | 1 | 1 | 0 | 0 | 1 | 1 | SLTU rd, rs1, rs2 | R[rd] = (R[rs1] < R[rs2]) ? 1:0
0 | 0 | 0 | 0 | 0 | 0 | 0 | [10 empty] | 1 | 0 | 0 | [5 empty] | 0 | 1 | 1 | 0 | 0 | 1 | 1 | XOR rd, rs1, rs2 | R[rd] = R[rs1] ^ R[rs2]
0 | 0 | 0 | 0 | 0 | 0 | 0 | [10 empty] | 1 | 0 | 1 | [5 empty] | 0 | 1 | 1 | 0 | 0 | 1 | 1 | SRL rd, rs1, rs2 | R[rd] = R[rs1] >> R[rs2]
0 | 1 | 0 | 0 | 0 | 0 | 0 | [10 empty] | 1 | 0 | 1 | Signed |  |  |  |  | 0 | 1 | 1 | 0 | 0 | 1 | 1 | SRA rd, rs1, rs2 | R[rd] = R[rs1] >> R[rs2]
0 | 0 | 0 | 0 | 0 | 0 | 0 | [10 empty] | 1 | 1 | 0 | [5 empty] | 0 | 1 | 1 | 0 | 0 | 1 | 1 | OR rd, rs1, rs2 | R[rd] = R[rs1] ¦ R[rs2]
0 | 0 | 0 | 0 | 0 | 0 | 0 | [10 empty] | 1 | 1 | 1 | [5 empty] | 0 | 1 | 1 | 0 | 0 | 1 | 1 | AND rd, rs1, rs2 | R[rd] = R[rs1] & R[rs2]

## arch
Control
Input Device |  | Output Device
ALU
Registers

## i-type
31 | 30 | 29 | 28 | 27 | 26 | 25 | 24 | 23 | 22 | 21 | 20 | 19 | 18 | 17 | 16 | 15 | 14 | 13 | 12 | 11 | 10 | 9 | 8 | 7 | 6 | 5 | 4 | 3 | 2 | 1 | 0 | Op | Description
Imm | [11 empty] | rs 1 |  |  |  |  | funct3 |  |  | rd |  |  |  |  | Opcode
[17 empty] | 0 | 1 | 0 | [5 empty] | 0 | 0 | 0 | 0 | 0 | 1 | 1 | LW rd, imm (rs1) | R[rd] = {M[R[rs1]+imm[31:20]}

## s-type
31 | 30 | 29 | 28 | 27 | 26 | 25 | 24 | 23 | 22 | 21 | 20 | 19 | 18 | 17 | 16 | 15 | 14 | 13 | 12 | 11 | 10 | 9 | 8 | 7 | 6 | 5 | 4 | 3 | 2 | 1 | 0 | Op | Description
imm[11:5] | [6 empty] | rs 2 |  |  |  |  | rs 1 |  |  |  |  | funct3 |  |  | imm[4:0] |  |  |  |  | Opcode
[17 empty] | 0 | 1 | 0 | [5 empty] | 0 | 1 | 0 | 0 | 0 | 1 | 1 | SW rs2, imm (rs1) | {M[R[rs1]+imm[31:25, 11:7]} = R[rs2]

## sb-type
31 | 30 | 29 | 28 | 27 | 26 | 25 | 24 | 23 | 22 | 21 | 20 | 19 | 18 | 17 | 16 | 15 | 14 | 13 | 12 | 11 | 10 | 9 | 8 | 7 | 6 | 5 | 4 | 3 | 2 | 1 | 0 | Op | Description
imm[12,10:5] | [6 empty] | rs 2 |  |  |  |  | rs 1 |  |  |  |  | funct3 |  |  | imm[4:1,11] |  |  |  |  | Opcode
[17 empty] | 0 | 0 | 0 | [5 empty] | 1 | 1 | 0 | 0 | 0 | 1 | 1 | BEQ rs1, rs2, imm | if (R[rs 1] == R[rs 2]) PC = PC + {imm}